## Záradék
Név: Budapest Főváros XII. kerület Hegyvidéki Önkormányzat
Cím: 1126 Bp., Böszörményi út 23-25.
A munka leírása:
Bp. XII. ker. Normafa u. 4.
Gyermek háziorvosi rendelő felújítás
Költségvetés főösszesítő
Megnevezés |  | Anyagköltség | Díjköltség
1. Építmény közvetlen költségei |  | 0 | 0
1.2 Akadályoztatási költség | 0% |  | 0
1.3 Építés közvetlen költségei |  | 0 | 0
1.4 Közvetlen önköltség összesen |  | 0 | 0
2.1 Árkockázati fedezet vet.alap |  | 0
2.2 Árkockázati fedezet | 0% | 0
2.3 Anyagigazgatási ksg. vet.alap |  | 0
2.4 Anyagigazgatási költség | 0% | 0
2.5 Fedezet vetítési alap 1.4 |  |  | 0
2.6 Fedezet | 0% |  | 0
3.1 Tartalékkeret vetítési alap |  | 0
3.2 Tartalékkeret | 8% | 0
4.1 ÁFA vetítési alap |  | 0
4.2 Áfa | 27% | 0
5. A munka ára |  | 0
Aláírás

## Összesítő
Munkanem megnevezése | Anyag összege | Díj összege
Irtás, föld- és sziklamunka | 0 | 0
Helyszíni beton és vasbeton munka | 0 | 0
Falazás és egyéb kőművesmunka | 0 | 0
Vakolás és rabicolás | 0 | 0
Szárazépítés | 0 | 0
Hideg- és melegburkolatok készítése, aljzat előkészítés | 0 | 0
Fa- és műanyag szerkezet elhelyezése | 0 | 0
Fém nyílászáró és épületlakatos-szerkezet elhelyezése | 0 | 0
Felületképzés | 0 | 0
Szigetelés | 0 | 0
Elektromosenergia-ellátás, villanyszerelés | 0 | 0
Épületgépészeti csővezeték szerelése | 0 | 0
Épületgépészeti szerelvények és berendezések szerelése | 0 | 0
Összesen: | 0 | 0
Összesített nettó ajánlati ár (Ft): |  | 0

## Irtás, föld- és sziklamunka
Ssz. | Tételszám | Tétel szövege | Menny. | Egység | Anyag egységár | Díj egységre | Anyag összesen | Díj összesen
1 | 21-011-11.1 | Építési törmelék kézi kihordása konténeres elszállítása, lerakása, lerakóhelyi díjjal. | 40 | m3 |  |  | 0 | 0
|  | Munkanem összesen: |  |  |  |  | 0 | 0

## Helyszíni beton és vasbeton mun
Ssz. | Tételszám | Tétel szövege | Menny. | Egység | Anyag egységár | Díj egységre | Anyag összesen | Díj összesen
1 | 31-032-2.1.2.1-0212502 | Kontaktesztrich készítése kézi feldolgozással, cementbázisú esztrichből C20 szilárdsági osztálynak megfelelően, 3-4 cm vastagságban LB-Knauf Estrich ZE20 cementesztrich, gyárilag előkevert szárazhabarcs, Cikkszám: K00619621 | 28 | m2 |  |  | 0 | 0
(kibontott válaszfalak és gépészeti hornyok helyén)
|  | Munkanem összesen: |  |  |  |  | 0 | 0

## Falazás és egyéb kőművesmunka
Ssz. | Tételszám | Tétel szövege | Menny. | Egység | Anyag egységár | Díj egységre | Anyag összesen | Díj összesen
1 | 33-000-21.1.1.1.1.1 | Válaszfal bontása, égetett agyag-kerámia termékekből, erősítő pillérrel vagy erősítő pillér nélkül falazva, kisméretű, mészhomok, magasított vagy nagyméretű téglából, 15 cm vastagságig, falazó, cementes mészhabarcsból falazva | 55.8 | m2 |  |  | 0 | 0
2 | 33-063-3.2.2 | Horonyvésés, téglafalban, 8,01-16,00 cm2 keresztmetszet között | 135 | m |  |  | 0 | 0
3 | 33-063-21.4.1 | Fészekvésés, dobozok részére téglafalban, 55 - 78 mm átmérő között, 30 mm mélységig | 87 | db |  |  | 0 | 0
4 | 33-063-21.4.2 | Fészekvésés, dobozok részére téglafalban, 100 x 100 mm-es, 50 mm mélységig | 18 | db |  |  | 0 | 0
5 | 33-063-21.4.7 | Fészekvésés, dobozok részére téglafalban, 350 x 350 mm-es, 50 mm mélységig | 2 | db |  |  | 0 | 0
6 | K | Előtető nehézlemez csere, bádogszegély cseréje, eresz javítása | 1 | tétel |  |  | 0 | 0
7 | K | Külső rámpa, előlépcső, pihenő felújítása | 77.5 | m2 |  |  | 0 | 0
|  | Munkanem összesen: |  |  |  |  | 0 | 0

## Vakolás és rabicolás
Ssz. | Tételszám | Tétel szövege | Menny. | Egység | Anyag egységár | Díj egységre | Anyag összesen | Díj összesen
1 | 36-000-1.1.2 | Vakolat leverése oldalfalról vagy mennyezetről 1,5 cm vastagságig falazó, meszes cementhabarcs | 241 | m2 |  |  | 0 | 0
2 | 36-003-1.1.1.1.1-0417801 | Oldalfalvakolat készítése, kézi felhordással, zsákos kiszerelésű szárazhabarcsból, sima, normál mész-cement vakolat, 1 cm vastagságban SAKRET PM-01 Uniputz Kézi vakolóhabarcs, szürke | 241 | m2 |  |  | 0 | 0
3 | 36-003-1.1.1.1.2-0417801 | Oldalfalvakolat készítése, kézi felhordással, zsákos kiszerelésű szárazhabarcsból, sima, normál mész-cement vakolat, többlet minden további 1 cm vastagságban SAKRET PM-01 Uniputz Kézi vakolóhabarcs, szürke | 241 | m2 |  |  | 0 | 0
4 | 36-090-2.1.2 | Vakolatok pótlása, keskenyvakolatok pótlása oldalfalon, 11-20 cm szélesség között | 135 | m |  |  | 0 | 0
|  | Munkanem összesen: |  |  |  |  | 0 | 0

## Szárazépítés
Ssz. | Tételszám | Tétel szövege | Menny. | Egység | Anyag egységár | Díj egységre | Anyag összesen | Díj összesen
1 | 39-001-1.2 | Falba építhető Wc tartályok gK dobozolása | 6 | db |  |  | 0 | 0
2 | 39-001-3.1.3-0120012 | CW fém vázszerkezetre szerelt válaszfal 2 x 2 rtg. normál, 12,5 mm vtg. gipszkarton borítással, hőszigeteléssel, m vtg. tartóvázzal RIGIPS normál építőlemez RB 12,5 mm,ásványi szálas hőszigetelés előtét fal | 55.4 | m2 |  |  | 0 | 0
|  | Munkanem összesen: |  |  |  |  | 0 | 0

## Hideg- és melegburkolatok készí
Ssz. | Tételszám | Tétel szövege | Menny. | Egység | Anyag egységár | Díj egységre | Anyag összesen | Díj összesen
1 | 42-000-2.2 | Lapburkolatok bontása, fal-, pillér- és oszlopburkolat, bármely méretű mozaik, kőagyag és csempe | 241 | m2 |  |  | 0 | 0
2 | 42-000-3.4 | Fa-, hézagmentes műanyag- és szőnyegburkolatok bontása, gumilemez vagy PVC burkolat tekercsből, lapokból vagy lépcsőn betétként | 112 | m2 |  |  | 0 | 0
3 | 42-000-6.2 | Egyéb bontások, ragasztott padlóburkolat aljzatának portalanítása, a maradék ragasztószer oldószeres eltávolítása, maratása, felkaparása | 112 | m2 |  |  | 0 | 0
4 | 42-011-1.1.1.1-0417868 | Fal-, pillér és oszlopburkolat hordozószerkezetének felületelőkészítése beltérben, tégla, beton és vakolt alapfelületen, felületelőkészítő alapozó és tapadóhíd felhordása egy rétegben SAKRET UG Univerzális alapozó | 103.3 | m2 |  |  | 0 | 0
5 | 42-011-2.1.3.1-0212042 | Padlóburkolat hordozószerkezetének felületelőkészítése beltérben,meglévő hidegburkolaton felületelőkészítő alapozó és tapadóhíd felhordása egy rétegbenLB-Knauf HAFTEMULSION/Önterülő alapozó, Csz.: K00852560 | 146 | m2 |  |  | 0 | 0
6 | 42-011-2.1.1.4.1-0313466 | Padlóburkolat hordozószerkezetének felületelőkészítése beltérben, beton alapfelületen önterülő felületkiegyenlítés készítése 5 mm átlagos rétegvastagságban MAPEI Adesital aljzatkiegyenlítő | 146 | m2 |  |  | 0 | 0
7 | 42-012-1.1.1.1.1.3-0212003 | Fal-, pillér-, oszlopburkolat készítése beltérben, tégla, beton, vakolt alapfelületen, mázas kerámiával, kötésben vagy hálósan, 3-5 mm vtg. ragasztóba rakva, 1-10 mm fugaszélességgel, Marazzi interiors ice 20X50 | 84.3 | m2 |  |  | 0 | 0
8 | 42-012 | Üvegmozaik elhelyezése oldalfalra | 19 | m2 |  |  | 0 | 0
9 | 42-022-1.1.1.2.1.1-0212003 | Padlóburkolat készítése, beltérben, tégla, beton, vakolt alapfelületen, gres, kőporcelán lappal, kötésben vagy hálósan, 3-5 mm vtg. ragasztóba rakva, 1-10 mm fugaszélességgel, 60x60 burkolat | 146 | m2 |  |  | 0 | 0
10 | 42-071-10-0151036 | Kiegészítő profil elhelyezése fal-, pillér sarkok védelmére, fokozott igénybevétel esetén műanyag előre vagy utólag felhelyezve | 27 | m |  |  | 0 | 0
11 | 42-073-1.1-0417966 | Dilatációs és csatlakozó fuga kitöltése, szilikon alapú elasztikus tömítő anyaggal, 5 mm szélesség- és mélységben SAKRET SD Szilikontömítő, 25 színben | 390 | m |  |  | 0 | 0
12 | 42-73 | Élvédő elhelyezése poztív sarkokra 1m magas | 8 | m |  |  | 0 | 0
13 | 42-73 | Gress lábazat készítése | 180 | m |  |  | 0 | 0
|  | Munkanem összesen: |  |  |  |  | 0 | 0

## Fa- és műanyag szerkezet elhely
Ssz. | Tételszám | Tétel szövege | Menny. | Egység | Anyag egységár | Díj egységre | Anyag összesen | Díj összesen
1 | 44-000-1.4 | Nyílás-zárók bontása beltéri | 26 | db |  |  | 0 | 0
3 | 44-001-1.3 | Fémtokos ajtó elhelyezése gipszkarton falba, erősítet bordával, zárral, címmel,kilinccsel. 75x210 | 6 | db |  |  | 0 | 0
4 | 44-001-1.3-0000001 | Fémtokos ajtó elhelyezése gipszkarton falba, erősítet bordával, zárral, címmel,kilinccsel. 90x210 | 9 | db |  |  | 0 | 0
5 | 44-001-1.3-0000002 | Fémtokos ajtó elhelyezése gipszkarton falba, erősítet bordával, zárral, címmel,kilinccsel. 100x210 | 4 | db |  |  | 0 | 0
6 | 44-001-1.3-0000002 | Fémtokos ajtó elhelyezése gipszkarton falba, erősítet bordával, zárral, címmel,kilinccsel. 100x210 Hanggátló | 3 | db |  |  | 0 | 0
7 | 44-013-1 | Meglévő külső nyílászárók javítása , passzítása, viaszos kezelése (15 db) | 1 | tétel |  |  | 0 | 0
12 | 44-090-5 | Ajtóütköző elhelyezése. | 22 | db |  |  | 0 | 0
|  | Munkanem összesen: |  |  |  |  | 0 | 0

## Fém nyílászáró és épületlakatos
Ssz. | Tételszám | Tétel szövege | Menny. | Egység | Anyag egységár | Díj egységre | Anyag összesen | Díj összesen
1 | 45-090-7 | Meglévő egy- vagy kétsoros csőkorlát helyszíni javítása | 18.5 | m |  |  | 0 | 0
|  | Munkanem összesen: |  |  |  |  | 0 | 0

## Felületképzés
Ssz. | Tételszám | Tétel szövege | Menny. | Egység | Anyag egységár | Díj egységre | Anyag összesen | Díj összesen
1 | 47-000-1.1.1.2 | Belső festéseknél felület előkészítése, részmunkák; többrétegű meszelés lekaparása bármilyen padozatú helyiségben, tagolt felületen | 4.07 | 100 m2 |  |  | 0 | 0
2 | 47-000-1.99.1.3.2.2-0218025 | Glettelés 2x-i | 518 | m2 |  |  | 0 | 0
3 | 47-010-1.1.2-0417866 | Normál nem egyenletes nedvszívóképességű ásványi falfelületek alapozása, felületmegerősítése, vizes-diszperziós akril bázisú alapozóval, tagolt felületen SAKRET SHG Gyorsalapozó | 518 | m2 |  |  | 0 | 0
4 | 47-011-15.1.1.2-0151171 | Diszperziós festés műanyag bázisú vizes-diszperziós fehér festékkel, új vagy régi lekapart, előkészített alapfelületen, vakolaton, két rétegben, tagolt sima felületen Héra diszperziós belső falfesték, fehér, EAN: 5995061999118 | 146 | m2 |  |  | 0 | 0
5 | 47-011 | Fal festése mosható festékkell | 372 | m2 |  |  | 0 | 0
6 | 47-021-21.1.1-0130711 | Acélfelületek közbenső festése acél nyílászáró szerkezeten, műgyanta kötőanyagú, oldószeres festékkel Trinát alapozófesték, szürke 200, EAN: 5995061765317 | 50 | m2 |  |  | 0 | 0
7 | 47-021-31.1.1-0130391 | Acélfelületek átvonó festése acél nyílászáró szerkezeten, műgyanta kötőanyagú, oldószeres festékkel Trinát magasfényű zománcfesték, fekete 300, EAN: 5995061120048 | 50 | m2 |  |  | 0 | 0
|  | Munkanem összesen: |  |  |  |  | 0 | 0

## Szigetelés
Ssz. | Tételszám | Tétel szövege | Menny. | Egység | Anyag egységár | Díj egységre | Anyag összesen | Díj összesen
1 | 48-014-4.1-0313025 | Kent szigetelés | 15 | m2 |  |  | 0 | 0
2 | 48-014-41.1-0416205 | Üzemi-használati víz elleni szigetelés hajlaterősítése műanyagbázisú kittel, műanyagbázisú bevonatszigetelésnél GRENER Systems Hypertectum TectFlex hibrid poliuretán alapú 1 komponensű záró kitt | 26.3 | m |  |  | 0 | 0
|  | Munkanem összesen: |  |  |  |  | 0 | 0

## Elektromosenergia-ellátás, vill
Ssz. | Tételszám | Tétel szövege | Menny. | Egység | Anyag egységár | Díj egységre | Anyag összesen | Díj összesen
1 | 71-000-1.1.1 | Vezetékek, kábelek és szerelvények bontása; védőcső leszerelése műanyag csőből, falhoronyból | 180 | m |  |  | 0 | 0
2 | 71-000-1.5.1 | Vezetékek, kábelek és szerelvények bontása; vörösréz vagy alumínium vezeték leszerelése védőcsőből kihúzva, 10 mm2-ig | 265 | m |  |  | 0 | 0
3 | 71-000-1.11 | Vezetékek, kábelek és szerelvények bontása; kapcsolók, csatlakozó aljzatok, falifoglalatok, csengők, reduktorok, erős- vagy gyengeáramú nyomók, termosztátok, lépcsőházi automaták, jelzők leszerelése | 75 | db |  |  | 0 | 0
4 | 71-000-1.13 | Vezetékek, kábelek és szerelvények bontása; mindennemű fényforrás és lámpatest leszerelése | 18 | db |  |  | 0 | 0
5 | 71-000-1.14 | Vezetékek, kábelek és szerelvények bontása; biztosító, elosztótáblák (tokozott is), jelzőberendezések leszerelése | 1 | db |  |  | 0 | 0
6 | 71-001-1.1.1.1.1-0110113 | Védőcső 13,5mm | 55 | m |  |  | 0 | 0
7 | 71-001-1.1.1.1.1-0110116 | Védőcső 16mm | 122 | m |  |  | 0 | 0
8 | 71-001-1.1.1.1.3-0110136 | Védőcső 36mm | 43 | m |  |  | 0 | 0
9 | 71-002-1.1-0210002 | 1x1,5mm Mcu | 250 | m |  |  | 0 | 0
10 | 71-002-1.1-0210003 | 1x2,5mm Mcu | 200 | m |  |  | 0 | 0
11 | 71-002-1.3-0213010 | 1x10mm rézvezeték | 35 | m |  |  | 0 | 0
12 | 71-002-21.1-0221521 | 3x1,5,, Mbcu | 400 | m |  |  | 0 | 0
13 | 71-002-42 | Riasztó kábel kiépítése | 300 | m |  |  | 0 | 0
14 | 71-002-42.1.1-0111901 | Adatátviteli kábel elhelyezése védőcsőbe húzva vagy vezetékcsatornába fektetve, strukturált adatátviteli kábel strukturált számítógépes adatátviteli hálózatokhoz, 100 Mbit/s átviteli sebesség (CAT 5 kategória) PannonCom-Kábel UTP cat. 5. falikábel | 300 | m |  |  | 0 | 0
15 | 71-005-1.1.1.1-0230103 | Fali kapcsolók elhelyezése, süllyesztve, 10A egypólusú kapcsolók | 13 | db |  |  | 0 | 0
16 | 71-005-1.1.1.4-0545314 | Fali kapcsolók elhelyezése, süllyesztve, 10A kétáramkörös (csillár) kapcsolók | 6 | db |  |  | 0 | 0
17 | 71-005-1.1.1.4-0545319 | Csatlakozó aljzat elhelyezése | 52 | db |  |  | 0 | 0
18 | 71-010-1.1.2.2.2-0299757 | Meglévő lámpatestek felszerelése | 35 | db |  |  | 0 | 0
19 | 71-010-1.1.2.2.2-0299753 | Mosdó fölé lámpa elhelyezése. | 5 | db |  |  | 0 | 0
20 | 71-012-2 | Mozgássérült wc segélyhívó szett kiépítése, elhelyezése. | 2 | db |  |  | 0 | 0
21 | 71-013-9 | Villám és érintésvédelmi mérés és jegyzőkönyv készítése | 150 | mp* |  |  | 0 | 0
22 | 71-013-10 | Kötődoboz elhelyezése. | 34 | db |  |  | 0 | 0
23 | 71-03-11-21 | Elosztó szekrény | 1 | db |  |  | 0 | 0
24 | 71-03-111 | EPH Hálózat kiépítése | 95 | m |  |  | 0 | 0
25 | 71-05-011 | Gyengeáramú rendszer beüzemelése | 1 | db |  |  | 0 | 0
|  | Munkanem összesen: |  |  |  |  | 0 | 0

## Épületgépészeti csővezeték szer
Ssz. | Tételszám | Tétel szövege | Menny. | Egység | Anyag egységár | Díj egységre | Anyag összesen | Díj összesen
1 | 81-000-1.2.1.2.1 | Csővezetékek bontása, csővezeték leszerelése átmérőre való tekintet nélkül, ólom nyomó vagy lefolyócső, véséssel, téglafalból | 42 | m |  |  | 0 | 0
2 | 81-000-1.2.1.2.2 | Csővezetékek bontása, csővezeték leszerelése átmérőre való tekintet nélkül, ólom nyomó vagy lefolyócső, véséssel, aljzatból, födémből | 44 | m |  |  | 0 | 0
3 | 81-000-1.6 | Csővezetékek bontása, vízvezeték elzárás és nyitás, javítási munkák előtt és után | 2 | db |  |  | 0 | 0
4 | 81-001-1 | Ideiglenes vízvételi lehetőség kiépítése. | 1 | db |  |  | 0 | 0
5 | 81-001-1.3.2.1.1.1.1-0336184 | Ötrétegű cső 16mm | 45 | m |  |  | 0 | 0
6 | 81-001-1.3.2.1.1.1.2-0336185 | Ua. 20mm | 80 | m |  |  | 0 | 0
7 | 81-001-1.3.2.1.1.1.3-0336186 | Ua. 25mm | 46 | m |  |  | 0 | 0
9 | 81-001-1.3.2.1.2.1.1-0336263 | falikorong 16mm | 29 | db |  |  | 0 | 0
11 | 81-001-1.3.2.1.2.2.2-0336207 | toldó idom 16-25 mm átmérő között | 22 | db |  |  | 0 | 0
15 | 81-001-1.3.2.1.2.3.1-0370211 | T-idom 16-25 mm átmérő között | 48 | db |  |  | 0 | 0
16 | 81-001-1.3.2.1.2.3.2-0336224 | szűkített T-idom 20x16x20, | 18 | db |  |  | 0 | 0
17 | 81-001-1.3.2.1.2.3.3-0336231 | szűkített T-idom 25x20x25, | 16 | db |  |  | 0 | 0
19 | 81-002-3.2.2.1.3-0131004 | PVC lefolyóvezeték szerelése, tokos, gumigyűrűs kötésekkel, cső elhelyezése csőidomok nélkül, szakaszos tömörségi próbával, szabadon, tartószerkezetre, DN 50 PIPELIFE PVC-U tokos lefolyócső 50x1,8x2000 mm, KAEM050/2M | 48 | m |  |  | 0 | 0
20 | 81-002-3.2.2.1.6-0131007 | PVC lefolyóvezeték szerelése, tokos, gumigyűrűs kötésekkel, cső elhelyezése csőidomok nélkül, szakaszos tömörségi próbával, szabadon, tartószerkezetre, DN 100 PIPELIFE PVC-U tokos lefolyócső 110x2,2x2000 mm, KAEM110/2M | 22 | m |  |  | 0 | 0
24 | 81-002-3.2.3.2.3-0231013 | PVC lefolyóvezeték szerelése, tokos, gumigyűrűs kötésekkel, csőidomok elhelyezése, kétcsatlakozású csőidom DN 50 PIPELIFE PVC-U lefolyó ívidom 50 mm 45°, KAB050X45P | 22 | db |  |  | 0 | 0
25 | 81-002-3.2.3.2.3-0231023 | PVC lefolyóvezeték szerelése, tokos, gumigyűrűs kötésekkel, csőidomok elhelyezése, kétcsatlakozású csőidom DN 50 PIPELIFE PVC-U lefolyó ívidom 50 mm 87°, KAB050X87P | 14 | db |  |  | 0 | 0
26 | 81-002-3.2.3.2.3-0231037 | PVC lefolyóvezeték szerelése, tokos, gumigyűrűs kötésekkel, csőidomok elhelyezése, kétcsatlakozású csőidom DN 50 PIPELIFE PVC-U lefolyó és postacső áttoló karmantyú 50 mm, KAU050 | 20 | db |  |  | 0 | 0
27 | 81-002-3.2.3.2.3-0231092 | PVC lefolyóvezeték szerelése, tokos, gumigyűrűs kötésekkel, csőidomok elhelyezése, kétcsatlakozású csőidom DN 50 PIPELIFE PVC-U lefolyó szűkítő idom 50 mm/32 mm, KAR050/032P | 12 | db |  |  | 0 | 0
28 | 81-002-3.2.3.2.6-0231016 | PVC lefolyóvezeték szerelése, tokos, gumigyűrűs kötésekkel, csőidomok elhelyezése, kétcsatlakozású csőidom DN 100 PIPELIFE PVC-U lefolyó ívidom 110 mm 45°, KAB110X45P | 16 | db |  |  | 0 | 0
29 | 81-002-3.2.3.2.6-0231026 | PVC lefolyóvezeték szerelése, tokos, gumigyűrűs kötésekkel, csőidomok elhelyezése, kétcsatlakozású csőidom DN 100 PIPELIFE PVC-U lefolyó ívidom 100 mm 87°, KAB110X87P | 6 | db |  |  | 0 | 0
30 | 81-002-3.2.3.2.6-0231036 | PVC lefolyóvezeték szerelése, tokos, gumigyűrűs kötésekkel, csőidomok elhelyezése, kétcsatlakozású csőidom DN 100 PIPELIFE PVC-U lefolyó és postacső áttoló karmantyú 110 mm, KAU110P | 6 | db |  |  | 0 | 0
31 | 81-002-3.2.3.2.6-0236845 | 125-110 gumikarmantyú | 4 | db |  |  | 0 | 0
33 | 81-002-3.2.3.3.3-0231044 | PVC lefolyóvezeték szerelése, tokos, gumigyűrűs kötésekkel, csőidomok elhelyezése, háromcsatlakozású csőidom DN 50 PIPELIFE PVC-U lefolyó ágidom 50 mm/32 mm x 45°, KAEA050/032X45P | 10 | db |  |  | 0 | 0
34 | 81-002-3.2.3.3.3-0231062 | PVC lefolyóvezeték szerelése, tokos, gumigyűrűs kötésekkel, csőidomok elhelyezése, háromcsatlakozású csőidom DN 50 PIPELIFE PVC-U lefolyó ágidom 50 mm/50 mm x 87°, KAEA050/050X87V | 18 | db |  |  | 0 | 0
35 | 81-002-3.2.3.3.6-0231053 | PVC lefolyóvezeték szerelése, tokos, gumigyűrűs kötésekkel, csőidomok elhelyezése, háromcsatlakozású csőidom DN 100 PIPELIFE PVC-U lefolyó ágidom 110 mm/50 mm x 45°, KAEA110/050X45P | 13 | db |  |  | 0 | 0
36 | 81-002-3.2.3.3.6-0231065 | PVC lefolyóvezeték szerelése, tokos, gumigyűrűs kötésekkel, csőidomok elhelyezése, háromcsatlakozású csőidom DN 100 PIPELIFE PVC-U lefolyó ágidom 110 mm/110 mm x 87°, KAEA110/110X87P | 6 | db |  |  | 0 | 0
40 | 81-006-1.1.4.2.2.1-0338801 | Réz vezeték, Vörösrézcső szerelése, menetes kötésekkel, csőidomok elhelyezése, két oldalon menetes, külső-belső vagy külső-külső menettel, DN 15 Viega könyök 90°, vörösöntvény, KB menetes, 1/2", Csz.: 264 024 | 24 | db |  |  | 0 | 0
41 | 81-006-1.1.4.2.2.1-0338804 | Réz vezeték, Vörösrézcső szerelése, menetes kötésekkel, csőidomok elhelyezése, két oldalon menetes, külső-belső vagy külső-külső menettel, DN 15 Viega kettős közcsavar, vörösöntvény, KK menetes, 1/2", Csz.: 266 592 | 14 | db |  |  | 0 | 0
42 | 81-006-1.1.4.2.2.1-0338811 | Réz vezeték, Vörösrézcső szerelése, menetes kötésekkel, csőidomok elhelyezése, két oldalon menetes, külső-belső vagy külső-külső menettel, DN 15 Viega csaphosszabító, vörösöntvény, KB menetes, 1/2" x 25, Csz.: 354 985 | 22 | db |  |  | 0 | 0
|  | Munkanem összesen: |  |  |  |  | 0 | 0

## Épületgépészeti szerelvények és
Ssz. | Tételszám | Tétel szövege | Menny. | Egység | Anyag egységár | Díj egységre | Anyag összesen | Díj összesen
1 | 82-000-1.2.1 | Szerelvények leszerelése, menetes szerelvények, DN 50 méretig | 30 | db |  |  | 0 | 0
2 | 82-000-3.2 | Vízellátás berendezési tárgyak leszerelése, falikutak, mosdók | 10 | db |  |  | 0 | 0
3 | 82-000-3.4 | Vízellátás berendezési tárgyak leszerelése, WC csésze tartozékokkal | 6 | db |  |  | 0 | 0
4 | 82-000-3.11.2 | Vízellátás berendezési tárgyak leszerelése, elektromos hőtároló, 51-120 liter között | 2 | db |  |  | 0 | 0
5 | 82-001-6.4.8-0110704 | Egyoldalon menetes szerelvény elhelyezése, külső vagy belső menettel, illetve hollandival csatlakoztatva DN 25 légtelenítőszelep, kifolyó- és locsolószelep, töltőszelep MOFÉM kifolyószelep, tömlővéggel 1/2" sárgaréz, krómozott, 10 bar, Kód: 162-0001-00 | 6 | db |  |  | 0 | 0
7 | 82-001-7.3.2-0130501 | Kétoldalon menetes vagy roppantógyűrűs szerelvény elhelyezése, külső vagy belső menettel, illetve hollandival csatlakoztatva DN 20 gömbcsap, víz- és gázfőcsap MOFÉM vízfőcsap 3/4" névleges méret 20 mm, sárgaréz, natúr, 10 bar, Kód: 113-0019-00 | 4 | db |  |  | 0 | 0
8 | 82-001-7.3.2-0130604 | DN 20 gömbcsap, víz- és gázfőcsap MOFÉM AHA Univerzális gömbcsap 3/4" bb. menettel, névleges méret 20 mm, sárgaréz, natúr, 16 bar, Kód: 113-0018-00 | 4 | db |  |  | 0 | 0
9 | 82-001-16.2.1-0116012 | Fűtőtest szerelvény elhelyezése külső vagy belső menettel, illetve hollandival csatlakoztatva DN 15 radiátorszelep HERZ-GP típusú, sarok kivitelű radiátorszelep, 1/2", Csz: 1.5524.21 | 18 | db |  |  | 0 | 0
10 | 82-001-16.2.3-0116042 | Fűtőtest szerelvény elhelyezése külső vagy belső menettel, illetve hollandival csatlakoztatva DN 15 visszatérő elzárószelep HERZ RL-1 típusú, egyenes kivitelű, visszatérő elzáró szelep, 1/2", Csz: 1.3723.41 | 18 | db |  |  | 0 | 0
11 | 82-009-1.1.1-0215021 | Falikút, kiöntő vagy mosóvályú elhelyezése és bekötése, falikút, szifon (bűzelzáró) és csaptelep nélkül, acéllemezből-, rozsdamentes lemezből vagy öntöttvasból Acéllemez falikút, kívül-belül fehér tűzzománcozott, rövid hátlapú | 2 | db |  |  | 0 | 0
12 | 82-009-2.1.2.2-0214061 | Mosogató elhelyezése és bekötése, hideg-meleg vízre, háztartási mosogatók, csaptelep és bűzelzáró nélkül, előre elkészített támaszra vagy állványra, egymedencés csepptálcás ZAN 711 háztartási mosogató, egymedencés 1000x500 mm CNS, matt | 1 | db |  |  | 0 | 0
12 | 82-009-5.1-0112641 | Mosdó vagy mosómedence berendezés elhelyezése és bekötése, kifolyószelep, bűzelzáró és sarokszelep nélkül, falra szerelhető porcelán kivitelben (komplett) BÁZIS porcelán mosdó 60 cm, 3 csaplyukkal, fúrt, 4196 71 01, fehér | 6 | db |  |  | 0 | 0
13 | 82-009-5.1-0118001 | Mosdó vagy mosómedence berendezés elhelyezése és bekötése, kifolyószelep, bűzelzáró és sarokszelep nélkül, falra szerelhető porcelán kivitelben (komplett) B&K Porcelán mosdó mozgáskorlátozottak részére döntőberendezéssel 675x570 mm Cikkszám: TH410AI | 2 | db |  |  | 0 | 0
14 | 82-009-11.1.3.1-0117031 | WC csésze elhelyezése és bekötése, öblítőtartály, sarokszelep, WC ülőke, nyomógomb nélkül, porcelánból, fali WC csésze, lapos öblítésű kivitelben SAVAL porcelán laposöblítésű W.C. falra szerelhető 7068 19 01, fehér | 2 | db |  |  | 0 | 0
17 | 82-009-11.1.3.1-0117031 | WC csésze elhelyezése és bekötése, öblítőtartály, sarokszelep, WC ülőke, nyomógomb nélkül, porcelánból, gyerek álló WC | 2 | db |  |  | 0 | 0
15 | 82-009-11.1.3.1-0118014 | WC csésze elhelyezése és bekötése, öblítőtartály, sarokszelep, WC ülőke, nyomógomb nélkül, porcelánból, fali WC csésze, lapos öblítésű kivitelben B&K Porcelán WC-kagyló mozgáskorlátozottak részére, fali, hátsó kifolyással Cikkszám: TH460I | 2 | db |  |  | 0 | 0
16 | 82-009-12.1-0110001 | WC-csésze kiegészítő szerelvényeinek elhelyezése, WC-ülőke WC ülőke fenyő, vékony lakkréteggel, fém WC zsanérral | 2 | db |  |  | 0 | 0
19 | 82-009-12.1-0110001 | WC-csésze kiegészítő szerelvényeinek elhelyezése, gyerek WC-ülőke | 2 | db |  |  | 0 | 0
17 | 82-009-12.1-0110003 | WC-csésze kiegészítő szerelvényeinek elhelyezése, WC-ülőke Mozgássérült WC ülőke, fehér műanyag, fém WC zsanérral | 2 | db |  |  | 0 | 0
18 | 82-009-13.2-0321411 | WC öblítőtartály felszerelése és bekötése, falba építhető, műanyag GEBERIT Falsík alatti UP320 típusú öblítőtartály, 109.300.00.5 | 6 | db |  |  | 0 | 0
19 | 82-009-17.1-0315006 | Csempeszelep elhelyezése. | 32 | db |  |  | 0 | 0
20 | 82-009-19.3.2-0318047 | Csaptelepek és szerelvényeinek felszerelése, mosdócsaptelepek, álló illetve süllyesztett mosdócsaptelep MOFÉM Junior egykaros mosdócsaptelep, ECO kerámia vezérlőegység forrázás elleni védelemmel, kr. leeresztőszeleppel, kód: 150-0018-00 | 3 | db |  |  | 0 | 0
21 | 82-009-19.5.2-0318056 | Csaptelepek és szerelvényeinek felszerelése, mosogató csaptelepek, álló, illetve süllyesztett mosogató csaptelep MOFÉM Mambó-5 egykaros álló mosogatócsaptelep, ECO kerámia vezérlőegység forrázás elleni védelemmel, kr., kód: 652-0072-00 | 1 | db |  |  | 0 | 0
21 | 82-009-19.8.1-0110900 | Csaptelepek és szerelvényeinek felszerelése, orvosi és speciális csaptelepek, mosdócsaptelep MOFÉM automata mosdó szelep, nyitvatartási idő: 10 sec., kód: 146-0051-00 | 3 | db |  |  | 0 | 0
22 | 82-009-19.8.1-0313161 | Csaptelepek és szerelvényeinek felszerelése, orvosi és speciális csaptelepek, mosdócsaptelep PRESTO 704 működtető karos fali csap, mozgássérültek részére, Cikkszám: 63910 | 2 | db |  |  | 0 | 0
23 | 82-009-21.1-0334913 | Padló alatti illetve falba süllyeszthető bűzelzáró, padló alatti 1, 2, 3 ágú elhelyezése Viega fürdőszoba lefolyó, lapos modul 7,5 cm magas, mechanikus szagzárral 50, Csz.: 583 217 | 6 | db |  |  | 0 | 0
24 | 82-009-31.2-0110915 | Vizes berendezési tárgyak bűzelzáróinak felszerelése, mosdóhoz, bidéhez MOFÉM búraszifon leeresztőszeleppel, krómozott, Kód: 165-0027-00 | 8 | db |  |  | 0 | 0
25 | 82-009-31.2-0135031 | Mozgásérült mosdóhoz szifon | 2 | db |  |  | 0 | 0
26 | 82-012-3.2.1.4-0440176 | Meglévő radiátor leszerelése | 16 | db |  |  | 0 | 0
27 | 82-012-3.2.1.4-0440179 | Acéllemez kompakt lapradiátor elhelyezése, széthordással, tartókkal, bekötéssel, 2 soros, 1600 mm-ig, 600 mm | 18 | db |  |  | 0 | 0
28 | 82-0001-02 | Wc elszívó kiépítés | 4 | db |  |  | 0 | 0
29 | 82-001-42 | Tükőr elhelyezése 60x50 | 8 | db |  |  | 0 | 0
30 | K | Mozgássérült kapaszkodófix és felhajtható | 2 | db |  |  | 0 | 0
31 | K | Szappanadagoló | 8 | db |  |  | 0 | 0
32 | K | Papírtörlő | 8 | db |  |  | 0 | 0
33 | K | Wc papír tartó | 6 | db |  |  | 0 | 0
34 | K | Wc kefe | 6 | db |  |  | 0 | 0
35 | K | Szemetes elhelyezése | 8 | db |  |  | 0 | 0
36 | K | Ruhafogas elhelyezése | 16 | db |  |  | 0 | 0
37 | K | Piktogrammok | 12 | db |  |  | 0 | 0
39 | K | Várótermi pad 3 személyes | 5 | db |  |  | 0 | 0
40 | K | Várótermi pad 4 személyes | 4 | db |  |  | 0 | 0
41 | K | Várótermi asztal | 3 | db |  |  | 0 | 0
42 | K | Plakáttartók elhelyezése | 18 | db |  |  | 0 | 0
43 | K | Információs táblák elhelyezése | 9 | db |  |  | 0 | 0
44 | K | Fütési rendszer feltöltése, légtelenítése, üzembe helyezése | 1 | tétel |  |  | 0 | 0
46 | K | Klíma alapszerelés rendelő és váró helyiségekben | 1 | tétel |  |  | 0 | 0
47 | K | Felújítás utáni piperetakarítás | 1 | db |  |  | 0 | 0
53 | K | Babapelenkázó beszrzése elhelyezése | 4 | db |  |  | 0 | 0
55 | K | B01_Rajz asztal Névleges méret (mm): 720x1280x720 mm Darabszám: 1 db Leírás: Egger Perfectsense matt prémium fehér W1000 PM/ ST2 18 mm-es bútorlap 2 mm-es ABS-el A "ház" oldalai duplungolt kialakítással, a tetőlap szimpla anyag , alsó merevítéssel. A ceruzatartó "kémény" Egger Eurodekor Laminált Forgácslap Bordolino natúr tölgy H1145 ST10. Rögzítés rejtett bútorösszehúzóval . Szintezhető talpakkal. | 2 | db |  |  | 0 | 0
61 | K | B08_ Gyerekszék huzattal Névleges méret (mm): 240 mm *240 mm* 310 mm Darabszám: 6 db Leírás: Tömör fából készül gyerekülőke puha huzattal. Forgalmazó: www.ikea.hu Típus: ülőke- Flisat + huzat-Stickat (sárga és zöld színben) | 12 | db |  |  | 0 | 0
63 | K | B10_Mini Babzsákfotel, belso Nano textil huzattal mosható, letörölhető anyagú  higiénés elvárásoknak megfelel. Huzat anyaga: nanotextil almazöld színű. Töltoanyag: polisztirol gyöngy. Mérete: 650x600 mm | 6 | db |  |  | 0 | 0
67 | K | B16_TV és TV kiállás a váróterekbe A TV mérete: minimum 72 cm- es képátló | 2 | db |  |  | 0 | 0
70 | K | Falmatrica elhelyezése | 8 | db |  |  | 0 | 0
|  | Munkanem összesen: |  |  |  |  | 0 | 0